## Tűzjelző
Tűzjelző rendszer: |  |  | ANYAGÁR |  | SZERELÉSI DÍJ
Megnevezés | Mennyiség | Egység | Egységár | Összesen | Egységár | Összesen
IMT-PRA-PREVIDIA-C100LG INIM analóg címezhető központ, 1 hurok, 240 cím, TCP/IP, Hornet+, nagy doboz, szürke | 1 | db | 0 | 0 | 0 | 0
12V, 18Ah akkumulátor | 2 | db | 0 | 0 | 0 | 0
GPRS átjelző egység tápegységgel, akkuval, dobozzal, kompletten | 1 | db | 0 | 0 | 0 | 0
IMT-ED100 Címezhető optikai füstérzékelő, állítható érzék, 0,08-0,1-0,12-0,15 dB/m | 58 | db | 0 | 0 | 0 | 0
IMT-ED200 Címezhető hőérzékelő, állíth.mód és érz. 58/72° érzék, hőmax/sebesség mód | 2 | db | 0 | 0 | 0 | 0
IMT-EB0010 Normál aljzat pontszerű érzékelőkhöz | 60 | db | 0 | 0 | 0 | 0
IMT-IL0010 Másodkijelző | 7 | db | 0 | 0 | 0 | 0
IMT-EC0020 Címezhető piros kézi jelzésadó LED-es Riasztásjelzéssel | 8 | db | 0 | 0 | 0 | 0
IMT-WCP0020 Műanyag védőfedél Inim kézi jelzésadókhoz | 8 | db | 0 | 0 | 0 | 0
IMPLTK15 IMPLASER - KÉZI JELZÉSADÓ utánvilágító tábla, 15x15 cm, 0.7 mm vastag | 8 | db | 0 | 0 | 0 | 0
IMT-EM312SR Modul 1 bemenettel, 2 kimenettel, 1 felügy.be-, 1-1 felügy.és relé kimenet | 3 | db | 0 | 0 | 0 | 0
IMT-IS0010RES Hagyományos hangjelző, piros, EN54-3 | 27 | db | 0 | 0 | 0 | 0
Fenwal 27021 Hőmaximum érzékelő szaunákba, vizes helyiségekbe 150C fokos | 1 | db | 0 | 0 | 0 | 0
Feliratozó címke OTSZ szerint | 110 | db | 0 | 0 | 0 | 0
HDC-105 hőérzékelő kábel | 180 | m | 0 | 0 | 0 | 0
FB-Y(St)Y 2×1,0 mm2 árnyékolt, tűzjelző vezeték | 1000 | m | 0 | 0 | 0 | 0
JB-H(St)H 2×1 mm2 30 perces tűzálló vezeték | 550 | m | 0 | 0 | 0 | 0
30 perc tűzállóságú funkciómegtartó tartószerkezet | 500 | m | 0 | 0 | 0 | 0
Mü-II. 20-as védőcső | 250 | m | 0 | 0 | 0 | 0
20-as csőbilincs | 500 | db | 0 | 0 | 0 | 0
Műanyag OBO bilincs hőérzékelő kábelnek | 360 | db | 0 | 0 | 0 | 0
Müg 20 lépésálló gégecső | 300 | m | 0 | 0 | 0 | 0
Müg 20 gégecső falba vésve | 150 | m | 0 | 0 | 0 | 0
Meglévő optikai füstérzékelő lebontása | 22 | db | 0 | 0 | 0 | 0
Meglévő hőérzékelő lebontása | 1 | db | 0 | 0 | 0 | 0
Meglévő kézi jelzésadó lebontása | 2 | db | 0 | 0 | 0 | 0
Vasbeton födém átfúrása | 54 | db | 0 | 0 | 0 | 0
Fafödém átfúrása | 4 | db | 0 | 0 | 0 | 0
Központ programozás | 1 | db | 0 | 0 | 0 | 0
Tesztelés, üzembe helyezés, oktatás | 1 | db | 0 | 0 | 0 | 0
Megvalósulási terv, üzembe helyező mérnöki díj | 1 | db | 0 | 0 | 0 | 0
Szerelési segédanyagok | 1 | db | 0 | 0 | 0 | 0
Nettó anyagár: |  |  |  | 0
Nettó munkadíj: | [5 empty] | 0
Nettó ár: | [5 empty] | 0
ÁFA 27%: | [5 empty] | 0
Bruttó ár: | [5 empty] | 0