## ÖSSZESÍTŐ
GYENGEÁRAMÚ RENDSZEREK ÖSSZESÍTŐ
Munkanem megnevezése | Anyag | Díj | Összesen
Videó megfigyelő rendszer | 0 | 0 | 0
Behatolásjelző rendszer | 0 | 0 | 0
Strukturált hálózat | 0 | 0 | 0
Beléptető rendszer | 0 | 0 | 0
Összesen: | 0 | 0 | 0
ÁFA 27%: |  |  | 0
Bruttó összköltség: |  |  | 0

## CCTV
Videó megfigyelő rendszer: |  |  | ANYAGÁR |  | SZERELÉSI DÍJ
Megnevezés | Mennyiség | Egység | Egységár | Összesen | Egységár | Összesen
Hikvision DS-2CD2146G2-I (2.8mm)(C) 5 MP dómkamera, FPS max. felbontás esetén: 25 fps, Szenzorméret: 1/3", EXIR LED, Megvilágítási távolság 30 m, H.264 / H.265 / MJPEG, valós WDR (100-120dB), IP67 kültéri, Vandálbiztosság: IK10, Tápellátás: 12 VDC/PoE PoE, Fogyasztás: 6.5 W, -30°C / +60°C | 8 | db | 0 | 0 | 0 | 0
DS-1272ZJ-120 fali tartó | 8 | db | 0 | 0 | 0 | 0
DS-3E0318P-E/M(B) 18 portos PoE switch (130 W); 16 PoE + 1 SFP + 1 RJ45 uplink port | 1 | db | 0 | 0 | 0 | 0
Hikvision DS-7616NI-K2 16 csatornás NVR; 160/160 Mbps be-/kimeneti sávszélesség; riasztás be-/kimenet | 1 | db | 0 | 0 | 0 | 0
4 TB SATA HDD | 2 | db | 0 | 0 | 0 | 0
PowerWalker VI 1500 R1U 1500VA UPS | 1 | db | 0 | 0 | 0 | 0
1U Copper Patch Panel (24x Keystone), Flush mount, black | 1 | db | 0 | 0 | 0 | 0
1U Copper Patch Cable Management Panel, black | 1 | db | 0 | 0 | 0 | 0
UTP Cat.6, xs500 Keystone, AWG 22-24 | 20 | db | 0 | 0 | 0 | 0
Falon kívüli doboz 2xRJ45 LanScape, RAL9010 | 8 | db | 0 | 0 | 0 | 0
Cat.6 Shielded Copper Patch Cable (RJ45-RJ45), black jacket, boots blue , 1 metre | 20 | db | 0 | 0 | 0 | 0
Cat.6 UUTP LSZH, 4-Pairs, 24AWG, Dca, green, 305 m-es tekercs, VOL6UL4305 | 710 | m | 0 | 0 | 0 | 0
ZTÁL300 LAN - Tálca 19x300 mm | 1 | db | 0 | 0 | 0 | 0
Müg 25 lépésálló gégecső | 450 | m | 0 | 0 | 0 | 0
MÜ-II. 25-ös védőcső | 50 | m | 0 | 0 | 0 | 0
25-ös csőbilincs | 100 | db | 0 | 0 | 0 | 0
Vasbeton födém átfúrása | 4 | db | 0 | 0 | 0 | 0
Végpontok műszeres mérése, dokumentálása | 1 | tétel | 0 | 0 | 0 | 0
Tesztelés, üzembe helyezés, oktatás | 1 | db | 0 | 0 | 0 | 0
Megvalósulási terv | 1 | db | 0 | 0 | 0 | 0
Szerelési segédanyagok, csatlakozók, stb. | 1 | db | 0 | 0 | 0 | 0
Nettó anyagár: |  |  |  | 0
Nettó munkadíj: | [5 empty] | 0
Nettó ár: | [5 empty] | 0
ÁFA 27%: | [5 empty] | 0
Bruttó ár: | [5 empty] | 0

## Behatolásjelző
Behatolásjelző rendszer: |  |  | ANYAGÁR |  | SZERELÉSI DÍJ
Megnevezés | Mennyiség | Egység | Egységár | Összesen | Egységár | Összesen
Meglévő mozgásérzékelő elbontása | 4 | db | 0 | 0 | 0 | 0
Meglévő nyitásérzékelő elbontása | 1 | db | 0 | 0 | 0 | 0
Meglévő központ áthelyezése | 1 | db | 0 | 0 | 0 | 0
PC5200 felügyelt táp | 1 | db | 0 | 0 | 0 | 0
AKKUMULÁTOR 12V/ 7Ah | 1 | db | 0 | 0 | 0 | 0
13,8V 40VA transzformátor | 1 | db | 0 | 0 | 0 | 0
Központ doboz | 1 | db | 0 | 0 | 0 | 0
DG65 mozgásérzékelő Digitális dual opposed érzékelés,quad element szenzor,interlock szenzor geometria,12mx12m. | 7 | db | 0 | 0 | 0 | 0
SB 469 tartó konzol | 7 | db | 0 | 0 | 0 | 0
Tane FM106BR mágneses nyitásérzékelő | 4 | db | 0 | 0 | 0 | 0
PC5108 zónabővítő | 1 | db | 0 | 0 | 0 | 0
4x0,22 mm² biztonságtechnikai, riasztó kábel | 550 | m | 0 | 0 | 0 | 0
LIYCY 4×0,5 mm² biztonságtechnikai kábel | 100 | m | 0 | 0 | 0 | 0
MÜ-II. 25-ös védőcső | 80 | m | 0 | 0 | 0 | 0
25-ös csőbilincs | 160 | db | 0 | 0 | 0 | 0
MÜ-II. 20-as védőcső | 120 | m | 0 | 0 | 0 | 0
20-as csőbilincs | 240 | db | 0 | 0 | 0 | 0
Tesztelés, üzembe helyezés, oktatás | 1 | db | 0 | 0 | 0 | 0
Megvalósulási terv | 1 | db | 0 | 0 | 0 | 0
Szerelési segédanyagok, csatlakozók, stb. | 1 | db | 0 | 0 | 0 | 0
Nettó anyagár: |  |  |  | 0 | 0
Nettó munkadíj: | [5 empty] | 0
Nettó ár: | [5 empty] | 0
ÁFA 27%: | [5 empty] | 0
Bruttó ár: | [5 empty] | 0

## Strukturált
Strukturált hálózat: |  |  | ANYAGÁR |  | SZERELÉSI DÍJ
Megnevezés | Mennyiség | Egység | Egységár | Összesen | Egységár | Összesen
Cat.6 UUTP LSZH, 4-Pairs, 24AWG, Dca, green, 305 m-es tekercs, VOL6UL4305 | 915 | m | 0 | 0 | 0 | 0
UTP Cat.6, xs500 Keystone, AWG 22-24 | 37 | db | 0 | 0 | 0 | 0
50 x 50 mm Inclined Central Plate German Style (3x Keystone) | 2 | db | 0 | 0 | 0 | 0
VALENA ÁTALAKÍTÓ 50/50 RE | 2 | db | 0 | 0 | 0 | 0
Falon kívüli doboz 2xRJ45 LanScape, RAL9010 | 9 | db | 0 | 0 | 0 | 0
Pack of 10 blanks (1x Keystone each), white | 1 | db | 0 | 0 | 0 | 0
1U Copper Patch Panel (24x Keystone), Flush mount, black | 1 | db | 0 | 0 | 0 | 0
1U Copper Patch Cable Management Panel, black | 1 | db | 0 | 0 | 0 | 0
Cat.6A Shielded Copper Patch Cable (RJ45-RJ45), grey, 1 metre | 22 | db | 0 | 0 | 0 | 0
Cat.6A Shielded Copper Patch Cable (RJ45-RJ45), grey, 3 metres | 4 | db | 0 | 0 | 0 | 0
TP-Link TL-SG2428P 24+4 portos Gigabit POE switch | 1 | db | 0 | 0 | 0 | 0
TO-12645 12U 600×450 fali rack szekrény | 1 | db | 0 | 0 | 0 | 0
2 db tetőventilátor termosztáttal rack szekrénybe | 1 | db | 0 | 0 | 0 | 0
Kontaset 6x230V villamoselosztó 19", túlfeszültségvédelemmel | 1 | db | 0 | 0 | 0 | 0
Mikrotik 4011 router Tűzfal | 1 | db | 0 | 0 | 0 | 0
Ubiquiti UAP-AC-LITE UniFi Access Point, AC Lite | 9 | db | 0 | 0 | 0 | 0
UniFi Cloud Key kontroller | 1 | db | 0 | 0 | 0 | 0
ZTÁL300 LAN - Tálca 19x300 mm | 1 | db | 0 | 0 | 0 | 0
Vasbeton födém átfúrása | 10 | db | 0 | 0 | 0 | 0
Müg 40 lépésálló gégecső | 100 | m | 0 | 0 | 0 | 0
MÜ-II. 32-es védőcső | 50 | m | 0 | 0 | 0 | 0
32-es csőbilincs | 100 | db | 0 | 0 | 0 | 0
MÜ-II. 25-ös védőcső | 30 | m | 0 | 0 | 0 | 0
25-ös csőbilincs | 60 | db | 0 | 0 | 0 | 0
65-ös szerelvénydoboz sorolva, süllyesztve | 2 | db | 0 | 0 | 0 | 0
Végpontok műszeres mérése, dokumentálása | 1 | tétel | 0 | 0 | 0 | 0
Megvalósulási terv | 1 | db | 0 | 0 | 0 | 0
Szerelési segédanyagok, csatlakozók, bilincsek, stb. | 1 | db | 0 | 0 | 0 | 0
Nettó anyagár: |  |  |  | 0
Nettó munkadíj: | [5 empty] | 0
Nettó ár: | [5 empty] | 0
ÁFA 27%: | [5 empty] | 0
Bruttó ár: | [5 empty] | 0

## Beléptető
Beléptető rendszer: |  |  | ANYAGÁR |  | SZERELÉSI DÍJ
Megnevezés | Mennyiség | Egység | Egységár | Összesen | Egységár | Összesen
Assa Abloy Spy rádiófrekvenciás zár RFID közelítő kártyás megoldás (MIFARE), Inox, Vector kilinccsel, EUR pánik és ne zavarj funkciós zártest | 12 | db | 0 | 0 | 0 | 0
ASSA ABLOY TESA Management Kit Kézi programozó, Kártyaíró, Szoftver (75 szobáig), PMS integráció | 1 | db | 0 | 0 | 0 | 0
RFID kártya, fehér színben grafika nélkül, Mifare technológia | 60 | db | 0 | 0 | 0 | 0
Szoftver telepítése, adatbázis létrehozása | 1 | db | 0 | 0 | 0 | 0
Tesztelés, üzembe helyezés, oktatás | 1 | db | 0 | 0 | 0 | 0
Megvalósulási terv | 1 | db | 0 | 0 | 0 | 0
Szerelési segédanyagok, csatlakozók, stb. | 1 | db | 0 | 0 | 0 | 0
Nettó anyagár: |  |  |  | 0
Nettó munkadíj: | [5 empty] | 0
Nettó ár: | [5 empty] | 0
ÁFA 27%: | [5 empty] | 0
Bruttó ár: | [5 empty] | 0